## Sheet1
Step |  | Format | alu_op | fld_A | fld_B | fld_C | ldRF | ldr_in | ldr_out | ldKp | ldKi | ldKd | selR_in | set_done | rst_done |  | Gộp
0 | "00100000000000010000010001", | 0 | 01 | 0100 | 0100 | 0100 | 1 | 0 | 0 | 0 | 0 | 0 | 100 | 0 | 1 | Pick Reg4 -Reg4 = 0 transfer to alu_out into Reg4: Clear Reg4 ui(n-1) | 0=> '00101000100010010000010001',
1 | "10000000000000000000000001", | 1 | 00 | 0000 | 0000 | 0000 | 0 | 0 | 0 | 0 | 0 | 0 | 000 | 0 | 1 | Brach: Loop Step 1 until Start=1. | 1=> '10000000000000000000000001',
2 | "00000000000101011000010001", | 0 | 00 | 0000 | 0000 | 0000 | 0 | 1 | 0 | 1 | 1 | 1 | 000 | 0 | 1 | Load R_in,Kp,Ki,Kd. | 2=> '00000000000000001011100001',
3 | "00000000000000110000000001", | 0 | 00 | 0000 | 0000 | 0001 | 1 | 0 | 0 | 0 | 0 | 0 | 000 | 0 | 1 | Load R_in into Reg1, | 3=> '00000000000000110000000001',
4 | "00000000000001110001010001", | 0 | 00 | 0000 | 0000 | 0111 | 1 | 0 | 0 | 0 | 0 | 0 | 001 | 0 | 1 | Load Kd into Reg7, | 4=> '00000000000011110000000101',
5 | "00000000000001110001001001", | 0 | 00 | 0000 | 0000 | 0110 | 1 | 0 | 0 | 0 | 0 | 0 | 010 | 0 | 1 | Load Ki into Reg6, | 5=> '00000000000011010000001001',
6 | "01000010011011110000010001", | 0 | 00 | 0000 | 0000 | 0101 | 1 | 0 | 0 | 0 | 0 | 0 | 011 | 0 | 1 | Load Kp into Reg5, | 6=> '00000000000010110000001101',
7 | "00001100111100010000010001", | 0 | 10 | 0101 | 0001 | 1001 | 1 | 0 | 0 | 0 | 0 | 0 | 100 | 0 | 1 | Load Kp*e(n) into Reg9 | 7=> '01001010001100110000010001',
8 | "00001110000011010000010001", | 0 | 10 | 0110 | 0010 | 1010 | 1 | 0 | 0 | 0 | 0 | 0 | 100 | 0 | 1 | Load Ki*e(n-1) into Reg10 | 8=> '01001100010101010000010001',
9 | "00000000000001010010010001", | 0 | 00 | 1010 | 0100 | 0011 | 1 | 0 | 0 | 0 | 0 | 0 | 100 | 0 | 1 | Load ui(n)=Ki*e(n-1)+ui(n-1) into Reg3 | 9=> '00010100100001110000010001',
10 | "00000000000001010000001101", | 0 | 01 | 0001 | 0010 | 1011 | 1 | 0 | 0 | 0 | 0 | 0 | 100 | 0 | 1 | Load e(n)-e(n-1) into Reg11 | 10=> '00100010010101110000010001',
11 | "01000100001101010000010001", | 0 | 10 | 0111 | 1011 | 1100 | 1 | 0 | 0 | 0 | 0 | 0 | 100 | 0 | 1 | Load Kd*(e(n)-e(n-1)) into Reg12 | 11=> '01001111011110010000010001',
12 | "00010101000100010000010001", | 0 | 00 | 0011 | 1001 | 1101 | 1 | 0 | 0 | 0 | 0 | 0 | 100 | 0 | 1 | Load Kp*e(n)+Ki*e(n-1)+ui(n-1) into Reg13 | 12=> '00000111001110110000010001',
13 | "00100010101101010000010001", | 0 | 00 | 1101 | 1100 | 1000 | 1 | 0 | 1 | 0 | 0 | 0 | 100 | 0 | 1 | Load Kp*e(n)+Ki*e(n-1)+ui(n-1)+Kd*(e(n)-e(n-1)) into Reg8. Load Z_out | 13=> '00011011100100010100010001',
14 | "00000010000010110000010001", | 0 | 11 | 0001 | 0000 | 0010 | 1 | 0 | 0 | 0 | 0 | 0 | 100 | 0 | 1 | Load Reg1(e(n)) into Reg2(e(n-1)) | 14=> '01100010000001010000010001',
15 | "00000000000010010000110001", | 0 | 11 | 0011 | 0000 | 0100 | 1 | 0 | 0 | 0 | 0 | 0 | 100 | 1 | 0 | Load Reg3(ui(n)) into Reg4(ui(n-1)) | 15=> '01100110000010010000010010',
16 | "00000000000010010000000101", | 1 | 00 | 0000 | 0000 | 0000 | 0 | 0 | 0 | 0 | 0 | 0 | 000 | 0 | 1 | Brach: Loop Step 1 until Start=1. | 16=> '10000000000000000000000001',